## 对讲
数字电梯无线对讲系统配套以及价格报价清单(徐州机电技师学院新校区）
A：电梯无线中控对讲系统（管理中心）
序号 | 设备名称 | 规格型号 | 品牌 | 数量 | 单位 | 单价（元） | 总价（元） | 备注
1 | 电梯无线中控对讲系统 |  |  | 0 | 台 |  |  | 已有
2 | UPS专用电源 |  |  | 0 | 台
3 | 专用天线 |  |  | 0 | 个
| 小计: | [5 empty] | 0
B：前端设备配置(电梯机房处安装）
序号 | 设备名称 | 型号 | 品牌 | 数量 | 单位 | 单价（元） | 总价（元） | 备注
1 | 电梯无线分机对讲系统 |  |  | 5 | 台 |  |  | 每部带1个电梯
2 | UPS专用电源 |  |  | 5 | 台 |  |  | 超长续航48小时
3 | 专天线 |  |  | 5 | 个 |  |  | 分机专用3米馈线铁的
4 | 控制线 |  |  | 5 | 条 |  |  | 配套
| 小计： | [5 empty] | 0 | 分机总价
C：前端设备配置
序号 | 设备名称 | 型号 | 品牌 | 数量 | 单位 | 单价（元） | 总价（元） | 备注
1 | 轿厢通话器 |  |  | 5 | 个 |  |  | 每个电梯一个
2 | 机房电话 |  |  | 5 | 个 |  |  | 每个机房一个
| 小计： | [5 empty] | 0
[6 empty] | 总报价合计 | 0
公司：
报价时间：
注：1.报价包含运输、安装调试、检验、税金等所有费用，价格包死不调整。 2.设备质保期为伍年，电池质保期为叁年。质保期限内本产品如有质量问题，乙方应无偿提供售后服务。超过质保期，乙方无偿提供诊断、检测服务。

## 设备参数
设备名称 |  | 监控室 | 机房 | 天线 | UPS | 轿厢通 | 机房
|  | 主机 | 分机 |  | 电源 | 话器 | 电话
| 工作电压 | DC-12V | DC-12V | DC-12V | DC-12V | DC-12V | DC-12V
| 工作电流 | 2.8～3.2A | 2.3～2.6A | - | 4A | 12mA | 12mA
| 待机电压 | DC-12V | DC-12V | DC-12V | DC-12V | DC-2～4V | DC-2～4V
| 待机电流 | 150～170mA | 140～160mA | - | 180mA | 3mA | 3mA
设 | 工作温度范围 | -30℃～70℃ | -30℃～70℃ | -30℃～70℃ | -30℃～70℃ | -30℃～70℃ | -30℃～70℃
备 | 最大功率 | ≤5W | ≤5W | ≤80W | ≤60W | - | -
参 | 传输方式 | 无线 | 无线 | 无线 | - | 两线 | 三线
数 | 信号覆盖范围 | 3～5km | 3～5km | 3～5km | - | - | -
| 频率 | 410MHZ | 410MHZ | 410MHZ | - | - | -
| 可控电梯数量 | 3000台 | 4台 | - | - | 1台 | 1台
| 音量 | ＞60db | ＞60db | - | - | ＞60db | ＞60db
| 固定方式 | 壁挂或平放 | 壁挂或平放 | 螺丝固定 | 壁挂或平放 | 螺丝固定 | 壁挂